## Calibration_NoBond
Medida real (mm) | Medida Sensor (mm) | Calibración (mm) | Intercepto | -0.09645
428 | 425.8 | 428.2347 | Pendiente | 0.99454
448 | 445.72 | 448.2641
468 | 465.61 | 468.2633
488 | 484.96 | 487.7195
508 | 505.15 | 508.0204
528 | 525.15 | 528.1302
548 | 545.45 | 548.5416
568 | 564.54 | 567.7365
588 | 584.33 | 587.6351
608 | 603.4 | 606.8098
628 | 624.13 | 627.6536
648 | 644.19 | 647.8238
668 | 664.2 | 667.9436
688 | 684.36 | 688.2143
708 | 704.34 | 708.304
728 | 724.63 | 728.7054

## Calibration_Bond
Medida real (mm) | Medida Sensor (mm) | Calibración (mm) | Intercepto | -6.5878
426 | 426.55 | 425.9274 | Pendiente | 1.0169
446 | 446.74 | 445.7813
466 | 467.13 | 465.8319
486 | 487.76 | 486.1185
506 | 508.29 | 506.3067
526 | 528.48 | 526.1606
546 | 548.84 | 546.1817
566 | 569.26 | 566.2617
586 | 589.1 | 585.7715
606 | 609.32 | 605.6549
626 | 630.06 | 626.0496
646 | 650.35 | 646.0018
666 | 670.62 | 665.9344
686 | 691.01 | 685.985
706 | 711.21 | 705.8487
726 | 731.89 | 726.1845