## Calibration_NoBond
Medida real (mm) | Medida Sensor (mm) | Calibración (mm) | Intercepto | -2.3587
430 | 429.64 | 429.9246 | Pendiente | 1.0048
450 | 449.38 | 449.5699
470 | 470.1 | 470.1904
490 | 490.42 | 490.4128
510 | 510.42 | 510.3168
530 | 530.33 | 530.1312
550 | 550.27 | 549.9755
570 | 569.92 | 569.5312
590 | 590.2 | 589.7138
610 | 610.37 | 609.787
630 | 630.96 | 630.2781
650 | 651.06 | 650.2816
670 | 670.76 | 669.887

## Calibration_Bond
Medida real (mm) | Medida Sensor (mm) | Calibración (mm) | Intercepto | 1.2604
430 | 428.74 | 429.9103 | Pendiente | 0.99435
450 | 448.47 | 449.7524
470 | 468.46 | 469.8561
490 | 488.26 | 489.7687
510 | 508.8 | 510.4255
530 | 528.46 | 530.1973
550 | 548.68 | 550.5322
570 | 568.1 | 570.0627
590 | 588.09 | 590.1663
610 | 607.88 | 610.0689
630 | 627 | 629.2976
650 | 647.15 | 649.5621
670 | 667.87 | 670.4

## Wave peak-peak
Position | Time (min)
| 0 | 15 | 30 | 45 | 60 | 75 | 90 | 105
A | 8.5 | 8.6 | 8.6 | 8,6 - 8,9 | 8.7 | 8.4 | 7.3 | 8.2
B | 8.2 | 8.2 | 8.2 | 8.3 | 8.3 | 8.2 | 6,9 - 7,2 | 8.4
C | 8.1 | 8.1 | 8.1 | 8.2 | 8.1 | 8.1 | 7.4 | 8.3
D | 7.4 | 7.5 | 7.6 | 7.2 | 7.3 | 7.2 | 7.2 | 7.5
|  |  |  | Var ~0,2 |  |  | Bomba ON whoops