## Calibration_NoBond
Medida real (mm) | Medida Sensor (mm) | Calibración (mm) | Intercepto | -0.09645
428 | 425.8 | 428.2347 | Pendiente | 0.99454
448 | 445.72 | 448.2641
468 | 465.61 | 468.2633
488 | 484.96 | 487.7195
508 | 505.15 | 508.0204
528 | 525.15 | 528.1302
548 | 545.45 | 548.5416
568 | 564.54 | 567.7365
588 | 584.33 | 587.6351
608 | 603.4 | 606.8098
628 | 624.13 | 627.6536
648 | 644.19 | 647.8238
668 | 664.2 | 667.9436
688 | 684.36 | 688.2143
708 | 704.34 | 708.304
728 | 724.63 | 728.7054

## Calibration_Bond
Medida real (mm) | Medida Sensor (mm) | Calibración (mm) | Intercepto | -6.5878
426 | 426.55 | 425.9274 | Pendiente | 1.0169
446 | 446.74 | 445.7813
466 | 467.13 | 465.8319
486 | 487.76 | 486.1185
506 | 508.29 | 506.3067
526 | 528.48 | 526.1606
546 | 548.84 | 546.1817
566 | 569.26 | 566.2617
586 | 589.1 | 585.7715
606 | 609.32 | 605.6549
626 | 630.06 | 626.0496
646 | 650.35 | 646.0018
666 | 670.62 | 665.9344
686 | 691.01 | 685.985
706 | 711.21 | 705.8487
726 | 731.89 | 726.1845

## Calibration_NoBond 10-10-2025
Medida real (mm) | Medida Sensor (mm) | Calibración (mm) | Intercepto | -2.2103
276 | 280 | 275.9209 | Pendiente | 1.0228
296 | 301 | 296.4529
316 | 321 | 316.0072
336 | 341 | 335.5615
356 | 362 | 356.0935
376 | 382 | 375.6477
396 | 403 | 396.1797
416 | 423 | 415.734
436 | 444 | 436.266
456 | 464 | 455.8203
476 | 485 | 476.3523
496 | 505 | 495.9065
516 | 526 | 516.4385
536 | 546 | 535.9928
556 | 566 | 555.5471
576 | 587 | 576.0791
596 | 607 | 595.6334

## Calibration_Bond 10-10-2025
Medida real (mm) | Medida Sensor (mm) | Calibración (mm) | Intercepto | -1.6654
330 | 339 | 330.1069 | Pendiente | 1.032
350 | 359 | 349.487
370 | 380 | 369.8361
390 | 401 | 390.1853
410 | 422 | 410.5344
430 | 442 | 429.9145
450 | 463 | 450.2636
470 | 483 | 469.6437
490 | 504 | 489.9929
510 | 525 | 510.342
530 | 545 | 529.7221
550 | 566 | 550.0713
570 | 586 | 569.4514
590 | 608 | 590.7695
610 | 628 | 610.1496
630 | 648 | 629.5297
650 | 669 | 649.8789