## Calibration_NoBond
Medida real (mm) | Medida Sensor (mm) | Calibración (mm) | Intercepto | 2.345
436 | 438.07 | 436.2373 | Pendiente | 0.99883
456 | 458.2 | 456.3909
476 | 478.75 | 476.9651
496 | 499.44 | 497.6794
516 | 518.45 | 516.7118
536 | 537.24 | 535.5239
556 | 557.49 | 555.7977
576 | 580.21 | 578.5444
596 | 594.8 | 593.1515
616 | 614.88 | 613.2551
636 | 635.48 | 633.8793
656 | 655.64 | 654.063
676 | 675.97 | 674.4169
696 | 696.08 | 694.5506
716 | 716.58 | 715.0747
736 | 745.23 | 743.7584
|  |  |  | 0 | 15 | 30 | 45 | 60
|  |  | A | 8.5 | 8.6 | 8.6
|  |  | B | 8.2 | 8.2 | 8.2
|  |  | C | 8.1 | 8.1 | 8.1
|  |  | D | 7.4 | 7.5 | 7.6

## Calibration_Bond
Medida real (mm) | Medida Sensor (mm) | Calibración (mm) | Intercepto | -2.2931
435 | 440.73 | 434.1204 | Pendiente | 1.0205
455 | 460.28 | 453.2775
475 | 481.4 | 473.9731
495 | 505.13 | 497.2263
515 | 524.19 | 515.9032
535 | 543.1 | 534.4332
555 | 564.24 | 555.1484
575 | 584.7 | 575.1973
595 | 606.4 | 596.4612
615 | 626.87 | 616.5199
635 | 645.51 | 634.7853
655 | 665.46 | 654.3344
675 | 688.14 | 676.5586
695 | 705.07 | 693.1484
715 | 727.55 | 715.1767
735 | 746.49 | 733.7361